## 2cm_diameter_steel_ball
Quantity	Value	Unit		T_fluid	25
characteristic length	0.02	meter		T_initial	150
thermal conductivity	15.61	W/(m K)
Thermal diffusivity	4.13E-06	m^2/s
heat trf coeff	20	W/(m^2 K)

Biot Number	0.025624599615631

time (s)	Fourier Number	exp (-Bi * Fo)	T(t) – T(fluid)	T(t)				time elapsed(s)	steel ball temp (degC)
0	0	1	125	150				0	150
0.1	0.0010325	0.999973542950891	124.996692868861	149.996692868861				0.1	149.996692868861
10	0.10325	0.997357756974893	124.669719621862	149.669719621862				10	149.669719621862
20	0.2065	0.99472249539799	124.340311924749	149.340311924749				20	149.340311924749
100	1.0325	0.973889531519309	121.736191439914	146.736191439914				100	146.736191439914
200	2.065	0.948460819602899	118.557602450362	143.557602450362				200	143.557602450362
300	3.0975	0.923696063267487	115.462007908436	140.462007908436				300	140.462007908436
400	4.13	0.899577926321802	112.447240790225	137.447240790225				400	137.447240790225
500	5.1625	0.876089525230651	109.511190653831	134.511190653831				500	134.511190653831
600	6.195	0.853214417295853	106.651802161982	131.651802161982				600	131.651802161982
700	7.2275	0.830936589145778	103.867073643222	128.867073643222				700	128.867073643222
800	8.26	0.809240445525434	101.155055690679	126.155055690679				800	126.155055690679
900	9.2925	0.788110798379242	98.5138497974052	123.513849797405				900	123.513849797405
1000	10.325	0.767532856218868	95.9416070273585	120.941607027358				1000	120.941607027358
1100	11.3575	0.74749221376867	93.4365267210838	118.436526721084				1100	118.436526721084
1200	12.39	0.727974841881501	90.9968552351877	115.996855235188				1200	115.996855235188
1300	13.4225	0.708967077717818	88.6208847147273	113.620884714727				1300	113.620884714727
1400	14.455	0.690455615181219	86.3069518976524	111.306951897652				1400	111.306951897652
1500	15.4875	0.672427495603714	84.0534369504642	109.053436950464				1500	109.053436950464
1600	16.52	0.654870098674203	81.8587623342753	106.858762334275				1600	106.858762334275
1700	17.5525	0.637771133603823	79.7213917004779	104.721391700478				1700	104.721391700478
1800	18.585	0.621118630521966	77.6398288152457	102.639828815246				1800	102.639828815246
1900	19.6175	0.604900932096952	75.612616512119	100.612616512119				1900	100.612616512119
2000	20.65	0.589106685375493	73.6383356719367	98.6383356719367				2000	98.6383356719367
2100	21.6825	0.573724833835232	71.715604229404	96.715604229404				2100	96.715604229404
2200	22.715	0.558744609644787	69.8430762055984	94.8430762055984				2200	94.8430762055984
2300	23.7475	0.544155526125901	68.0194407657376	93.0194407657376				2300	93.0194407657376
2400	24.78	0.529947370412397	66.2434213015496	91.2434213015496				2400	91.2434213015496
2500	25.8125	0.516110196300819	64.5137745376023	89.5137745376023				2500	89.5137745376023
2600	26.845	0.502634317287743	62.8292896609678	87.8292896609679				2600	87.8292896609679
2700	27.8775	0.489510299788887	61.1887874736109	86.1887874736109				2700	86.1887874736109
2800	28.91	0.476728956535276	59.5911195669095	84.5911195669095				2800	84.5911195669095
2900	29.9425	0.464281340141829	58.0351675177286	83.0351675177286				2900	83.0351675177286
3000	30.975	0.452158736843882	56.5198421054853	81.5198421054853				3000	81.5198421054853
3100	32.0075	0.440352660397251	55.0440825496564	80.0440825496564				3100	80.0440825496564
3200	33.04	0.42885484613756	53.606855767195	78.606855767195				3200	78.606855767195
3300	34.0725	0.417657245194694	52.2071556493367	77.2071556493367				3300	77.2071556493367
3400	35.105	0.406752018858305	50.8440023572882	75.8440023572882				3400	75.8440023572882
3500	36.1375	0.396131533090448	49.516441636306	74.516441636306				3500	74.516441636306
3600	37.17	0.385788353181482	48.2235441476852	73.2235441476852				3600	73.2235441476852
3700	38.2025	0.375715238545519	46.9644048181899	71.9644048181899				3700	71.9644048181899
3800	39.235	0.365905137651761	45.7381422064701	70.7381422064701				3800	70.7381422064701
3900	40.2675	0.356351183088182	44.5438978860227	69.5438978860227				3900	69.5438978860227
4000	41.3	0.347046686754101	43.3808358442626	68.3808358442626				4000	68.3808358442626
4100	42.3325	0.337985135178279	42.2481418972849	67.2481418972849				4100	67.2481418972849
4200	43.365	0.329160184959265	41.1450231199081	66.1450231199081				4200	66.1450231199081
4300	44.3975	0.320565658324787	40.0707072905984	65.0707072905984				4300	65.0707072905984
4400	45.43	0.312195538807106	39.0244423508882	64.0244423508882				4400	64.0244423508882
4500	46.4625	0.304043967031271	38.0054958789088	63.0054958789088				4500	63.0054958789088
4600	47.495	0.296105236613356	37.0131545766695	62.0131545766695				4600	62.0131545766695
4700	48.5275	0.288373790165796	36.0467237707244	61.0467237707244				4700	61.0467237707244
4800	49.56	0.280844215407014	35.1055269258768	60.1055269258768				4800	60.1055269258768
4900	50.5925	0.273511241372645	34.1889051715806	59.1889051715806				4900	59.1889051715806
5000	51.625	0.26636973472567	33.2962168407087	58.2962168407087				5000	58.2962168407087
5100	52.6575	0.259414696162905	32.4268370203631	57.4268370203631				5100	57.4268370203631
5200	53.69	0.252641256915315	31.5801571144144	56.5801571144144				5200	56.5801571144144
5300	54.7225	0.246044675339706	30.7555844174632	55.7555844174632				5300	55.7555844174632
5400	55.755	0.239620333599406	29.9525416999258	54.9525416999258				5400	54.9525416999258
5500	56.7875	0.233363734431626	29.1704668039533	54.1704668039533				5500	54.1704668039533
5600	57.82	0.227270497999213	28.4088122499016	53.4088122499016				5600	53.4088122499016
5700	58.8525	0.221336358824614	27.6670448530767	52.6670448530767				5700	52.6670448530767
5800	59.885	0.215557162803892	26.9446453504866	51.9446453504866				5800	51.9446453504866
5900	60.9175	0.209928864298714	26.2411080373393	51.2411080373393				5900	51.2411080373393
6000	61.95	0.204447523304255	25.5559404130319	50.5559404130319				6000	50.5559404130319
6100	62.9825	0.199109302691064	24.888662836383	49.888662836383				6100	49.888662836383
6200	64.015	0.193910465518937	24.2388081898671	49.2388081898671				6200	49.2388081898671
6300	65.0475	0.188847372420928	23.6059215526161	48.6059215526161				6300	48.6059215526161
6400	66.08	0.18391647905567	22.9895598819588	47.9895598819588				6400	47.9895598819588
6500	67.1125	0.179114333626208	22.3892917032759	47.3892917032759				6500	47.3892917032759
6600	68.145	0.174437574463621	21.8046968079526	46.8046968079526				6600	46.8046968079526
6700	69.1775	0.16988292767374	21.2353659592175	46.2353659592175				6700	46.2353659592175
6800	70.21	0.165447204845307	20.6809006056634	45.6809006056634				6800	45.6809006056634
6900	71.2425	0.161127300817975	20.1409126022469	45.1409126022469				6900	45.1409126022469
7000	72.275	0.156920191508589	19.6150239385736	44.6150239385736				7000	44.6150239385736
7100	73.3075	0.15282293179422	19.1028664742775	44.1028664742775				7100	44.1028664742775
7200	74.34	0.14883265345048	18.60408168131	43.60408168131				7200	43.60408168131
7300	75.3725	0.144946563143663	18.1183203929579	43.1183203929579				7300	43.1183203929579
7400	76.405	0.141161940475316	17.6452425594145	42.6452425594145				7400	42.6452425594145
7500	77.4375	0.137476136077862	17.1845170097328	42.1845170097328				7500	42.1845170097328
7600	78.47	0.133886569759954	16.7358212199943	41.7358212199943				7600	41.7358212199943
7700	79.5025	0.130390728700249	16.2988410875311	41.2988410875311				7700	41.2988410875311
7800	80.535	0.126986165688347	15.8732707110433	40.8732707110433				7800	40.8732707110433
7900	81.5675	0.123670497411657	15.4588121764572	40.4588121764572				7900	40.4588121764572
8000	82.6	0.120441402786999	15.0551753483749	40.0551753483749				8000	40.0551753483749
8100	83.6325	0.117296621335759	14.6620776669698	39.6620776669698				8100	39.6620776669698
8200	84.665	0.11423395160148	14.279243950185	39.279243950185				8200	39.279243950185
8300	85.6975	0.111251249608764	13.9064062010956	38.9064062010956				8300	38.9064062010956
8400	86.73	0.108346427362417	13.5433034203022	38.5433034203022				8400	38.5433034203022
8500	87.7625	0.105517451385775	13.1896814232219	38.1896814232219				8500	38.1896814232219
8600	88.795	0.102762341297204	12.8452926621505	37.8452926621505				8600	37.8452926621505
8700	89.8275	0.100079168423762	12.5098960529702	37.5098960529702				8700	37.5098960529702
8800	90.86	0.0974660544510592	12.1832568063824	37.1832568063824				8800	37.1832568063824
8900	91.8925	0.0949211701083774	11.8651462635472	36.8651462635472				8900	36.8651462635472
9000	92.925	0.0924427338881123	11.555341736014	36.555341736014				9000	36.555341736014
9100	93.9575	0.0900290107986578	11.2536263498322	36.2536263498322				9100	36.2536263498322
9200	94.99	0.0876783111498517	10.9597888937315	35.9597888937315				9200	35.9597888937315
9300	96.0225	0.0853889893701332	10.6736236712667	35.6736236712667				9300	35.6736236712667
9400	97.055	0.0831594428545863	10.3949303568233	35.3949303568233				9400	35.3949303568233
9500	98.0875	0.0809881108430597	10.1235138553825	35.1235138553825				9500	35.1235138553825
9600	99.12	0.0788734733275813	9.85918416594766	34.8591841659477				9600	34.8591841659477
9700	100.1525	0.0768140499882989	9.60175624853736	34.6017562485374				9700	34.6017562485374
9800	101.185	0.0748083991572052	9.35104989465064	34.3510498946506				9800	34.3510498946506
9900	102.2175	0.07285511680892	9.106889601115	34.106889601115				9900	34.106889601115
10000	103.25	0.0709528355778236	8.86910444722795	33.869104447228				10000	33.869104447228
10100	104.2825	0.0691002238008532	8.63752797510664	33.6375279751066				10100	33.6375279751066
10200	105.315	0.0672959845852923	8.41199807316153	33.4119980731615				10200	33.4119980731615
10300	106.3475	0.0655388549009009	8.19235686261261	33.1923568626126				10300	33.1923568626126
10400	107.38	0.0638276046957503	7.97845058696879	32.9784505869688				10400	32.9784505869688
10500	108.4125	0.0621610360351439	7.77012950439299	32.770129504393				10500	32.770129504393
10600	109.445	0.0605379822630212	7.56724778287765	32.5672477828776				10600	32.5672477828776
10700	110.4775	0.0589573071852579	7.36966339815724	32.3696633981572				10700	32.3696633981572
10800	111.51	0.0574179042742908	7.17723803428635	32.1772380342864				10800	32.1772380342864
10900	112.5425	0.0559186958945096	6.9898369868137	31.9898369868137				10900	31.9898369868137
11000	113.575	0.0544586325478746	6.80732906848433	31.8073290684843				11000	31.8073290684843
11100	114.6075	0.0530366921392318	6.62958651740398	31.629586517404				11100	31.629586517404
11200	115.64	0.0516518792608102	6.45648490760128	31.4564849076013				11200	31.4564849076013
11300	116.6725	0.0503032244954024	6.2879030619253	31.2879030619253				11300	31.2879030619253
11400	117.705	0.0489897837377381	6.12372296721726	31.1237229672173				11400	31.1237229672173
11500	118.7375	0.047710637533578	5.96382969169725	30.9638296916973				11500	30.9638296916973
11600	119.77	0.0464648904360638	5.80811130450798	30.808111304508				11600	30.808111304508
11700	120.8025	0.0452516703788742	5.65645879735928	30.6564587973593				11700	30.6564587973593
11800	121.835	0.044070128065748	5.5087660082185	30.5087660082185				11800	30.5087660082185
11900	122.8675	0.0429194363759472	5.3649295469934	30.3649295469934				11900	30.3649295469934
12000	123.9	0.041798789785244	5.2248487231555	30.2248487231555				12000	30.2248487231555
12100	124.9325	0.0407074038020254	5.08842547525317	30.0884254752532				12100	30.0884254752532
12200	125.965	0.0396445144181218	4.95556430226523	29.9555643022652				12200	29.9555643022652
12300	126.9975	0.0386093775739751	4.82617219674689	29.8261721967469				12300	29.8261721967469
12400	128.03	0.0376012686377708	4.70015857972134	29.7001585797213				12400	29.7001585797213
12500	129.0625	0.0366194818981702	4.57743523727128	29.5774352372713				12500	29.5774352372713
12600	130.095	0.0356633300702888	4.4579162587861	29.4579162587861				12600	29.4579162587861
12700	131.1275	0.0347321438145721	4.34151797682151	29.3415179768215				12700	29.3415179768215
12800	132.16	0.0338252712682348	4.22815890852935	29.2281589085294				12800	29.2281589085294
12900	133.1925	0.0329420775889348	4.11775969861685	29.1177596986168				12900	29.1177596986168
13000	134.225	0.0320819445103604	4.01024306379505	29.0102430637951				13000	29.0102430637951
13100	135.2575	0.0312442699094233	3.90553373867792	28.9055337386779				13100	28.9055337386779
13200	136.29	0.0304284673847511	3.80355842309389	28.8035584230939				13200	28.8035584230939
13300	137.3225	0.0296339658461858	3.70424573077323	28.7042457307732				13300	28.7042457307732
13400	138.355	0.0288602091150011	3.60752613937514	28.6075261393751				13400	28.6075261393751
13500	139.3875	0.0281066555345577	3.51333194181971	28.5133319418197				13500	28.5133319418197
13600	140.42	0.027372777591125	3.42159719889063	28.4215971988906				13600	28.4215971988906
13700	141.4525	0.026658061544603	3.33225769307537	28.3322576930754				13700	28.3322576930754
13800	142.485	0.0259620070688863	3.24525088361078	28.2452508836108				13800	28.2452508836108
13900	143.5175	0.0252841269016186	3.16051586270233	28.1605158627023				13900	28.1605158627023
14000	144.55	0.0246239465030921	3.07799331288652	28.0779933128865				14000	28.0779933128865
14100	145.5825	0.0239810037240529	2.99762546550662	27.9976254655066				14100	27.9976254655066
14200	146.615	0.0233548484821807	2.91935606027259	27.9193560602726				14200	27.9193560602726
14300	147.6475	0.0227450424470154	2.84313030587692	27.8431303058769				14300	27.8431303058769
14400	148.68	0.0221511587331106	2.76889484163883	27.7688948416388				14400	27.7688948416388
14500	149.7125	0.0215727816011989	2.69659770014987	27.6965977001499				14500	27.6965977001499
14600	150.745	0.02100950616716	2.626188270895	27.626188270895				14600	27.626188270895
14700	151.7775	0.0204609381185875	2.55761726482344	27.5576172648234				14700	27.5576172648234
14800	152.81	0.0199266934387567	2.49083667984459	27.4908366798446				14800	27.4908366798446
14900	153.8425	0.0194063981377997	2.42579976722496	27.425799767225				14900	27.425799767225
15000	154.875	0.0188996879908989	2.36246099886237	27.3624609988624				15000	27.3624609988624
15100	155.9075	0.0184062082833176	2.30077603541471	27.3007760354147				15100	27.3007760354147
15200	156.94	0.0179256135620871	2.24070169526088	27.2407016952609				15200	27.2407016952609
15300	157.9725	0.0174575673941771	2.18219592427214	27.1821959242721				15300	27.1821959242721
15400	159.005	0.0170017421309819	2.12521776637274	27.1252177663727				15400	27.1252177663727
15500	160.0375	0.0165578186789541	2.06972733486926	27.0697273348693				15500	27.0697273348693
15600	161.07	0.0161254862762283	2.01568578452853	27.0156857845285				15600	27.0156857845285
15700	162.1025	0.015704442275077	1.96305528438462	26.9630552843846				15700	26.9630552843846
15800	163.135	0.0152943919300467	1.91179899125584	26.9117989912558				15800	26.9117989912558
15900	164.1675	0.0148950481916259	1.86188102395324	26.8618810239532				15900	26.8618810239532
16000	165.2	0.0145061315053001	1.81326643816251	26.8132664381625				16000	26.8132664381625
16100	166.2325	0.0141273696158542	1.76592120198177	26.7659212019818				16100	26.7659212019818
16200	167.265	0.0137584973767843	1.71981217209804	26.719812172098				16200	26.719812172098
16300	168.2975	0.0133992565646861	1.67490707058577	26.6749070705858				16300	26.6749070705858
16400	169.33	0.0130493956984892	1.63117446231115	26.6311744623112				16400	26.6311744623112
16500	170.3625	0.0127086698634117	1.58858373292647	26.5885837329265				16500	26.5885837329265
16600	171.395	0.0123768405395116	1.54710506743895	26.547105067439				16600	26.547105067439
16700	172.4275	0.0120536754347142	1.50670942933927	26.5067094293393				16700	26.5067094293393
16800	173.46	0.0117389483221996	1.46736854027495	26.4673685402749				16800	26.4673685402749
16900	174.4925	0.0114324388820363	1.42905486025454	26.4290548602545				16900	26.4290548602545
17000	175.525	0.0111339325469495	1.39174156836868	26.3917415683687				17000	26.3917415683687
17100	176.5575	0.0108432203521162	1.35540254401453	26.3554025440145				17100	26.3554025440145
17200	177.59	0.0105600987888831	1.32001234861039	26.3200123486104				17200	26.3200123486104
17300	178.6225	0.010284369662303	1.28554620778787	26.2855462077879				17300	26.2855462077879
17400	179.655	0.0100158399523916	1.25197999404895	26.251979994049				17400	26.251979994049
17500	180.6875	0.00975432167900707	1.21929020987588	26.2192902098759				17500	26.2192902098759
17600	181.72	0.00949963177025683	1.1874539712821	26.1874539712821				17600	26.1874539712821
17700	182.7525	0.00925159193434136	1.15644899179267	26.1564489917927				17700	26.1564489917927
17800	183.785	0.00901002853474352	1.12625356684294	26.1262535668429				17800	26.1262535668429
17900	184.8175	0.00877477246867698	1.09684655858462	26.0968465585846				17900	26.0968465585846
18000	185.85	0.00854565904870835	1.06820738108854	26.0682073810885				18000	26.0682073810885
18100	186.8825	0.00832252788747032	1.04031598593379	26.0403159859338				18100	26.0403159859338
18200	187.915	0.00810522278538484	1.01315284817311	26.0131528481731				18200	26.0131528481731
18300	188.9475	0.00789359162131807	0.986698952664759	25.9866989526648				18300	25.9866989526648
18400	189.98	0.0076874862460902	0.960935780761275	25.9609357807613				18400	25.9609357807613
18500	191.0125	0.00748676237876592	0.93584529734574	25.9358452973457				18500	25.9358452973457
18600	192.045	0.00729127950565272	0.91140993820659	25.9114099382066				18600	25.9114099382066
18700	193.0775	0.00710090078193646	0.887612597742058	25.8876125977421				18700	25.8876125977421
18800	194.11	0.0069154929358852	0.86443661698565	25.8644366169857				18800	25.8644366169857
18900	195.1425	0.00673492617555433	0.841865771944291	25.8418657719443				18900	25.8418657719443
19000	196.175	0.00655907409792773	0.819884262240966	25.819884262241				19000	25.819884262241
19100	197.2075	0.00638781360043127	0.798476700053909	25.7984767000539				19100	25.7984767000539
19200	198.24	0.00622102479475668	0.777628099344585	25.7776280993446				19200	25.7776280993446
Cooling of a Steel Ball in Air (appox values)
Time (s)
Steel Ball Temp (deg C)